## Folha 1
III130 | Ud | Luminária encastrada.
Luminária quadrada de tecto, de 297x297x127 mm, para 2 lâmpadas fluorescentes TC-L de 18 W; corpo de luminária de chapa de aço acabamento termoesmaltado de cor branca; óptica formada por lâminas longitudinais e transversais parabólicas de alumínio com acabamento especular; balastro magnético; protecção IP20 e isolamento classe F. Instalação encastrada. Inclusive lâmpadas. O preço não inclui os trabalhos auxiliares de pedreiro para instalações.
Unitário |  |  | Ud | Descrição | Rend. | Preço unitário | Importância
mt34ode290aa |  |  | Ud | Luminária quadrada de tecto, de 297x297x127 mm, para 2 lâmpadas fluorescentes TC-L de 18 W; corpo de luminária de chapa de aço acabamento termoesmaltado de cor branca; óptica formada por lâminas longitudinais e transversais parabólicas de alumínio com acabamento especular; balastro magnético; protecção IP20 e isolamento classe F. | 1 | 62351.2 | 62351.2
mt34tuf020d |  |  | Ud | Lâmpada fluorescente compacta TC-L de 18 W. | 2 | 3614.32 | 7228.64
mo003 |  |  | h | Oficial de 1ª electricista. | 0.566 | 805.94 | 456.16
mo102 |  |  | h | Ajudante de electricista. | 0.566 | 459.9 | 260.3
|  |  | % | Custos directos complementares | 2 | 70296.3 | 1405.93
Custo de manutenção decenal: 39.436,24Kz nos primeiros 10 anos. | [5 empty] | Total: | 71702.3