## Folha 1
III130 | Ud | Luminária encastrada.
Luminária quadrada de tecto de luz reflectida, de 597x597x127 mm, para 2 lâmpadas fluorescentes TC-L de 40 W; corpo de luminária de chapa de aço acabamento termoesmaltado de cor branca; óptica formada por reflector de chapa de aço acabamento termoesmaltado mate de cor branca e difusor de policarbonato termomoldado; balastro electrónico; protecção IP20 e isolamento classe F. Instalação encastrada. Inclusive lâmpadas. O preço não inclui os trabalhos auxiliares de pedreiro para instalações.
Unitário |  |  | Ud | Descrição | Rend. | Preço unitário | Importância
mt34ode260gb |  |  | Ud | Luminária quadrada de tecto de luz reflectida, de 597x597x127 mm, para 2 lâmpadas fluorescentes TC-L de 40 W; corpo de luminária de chapa de aço acabamento termoesmaltado de cor branca; óptica formada por reflector de chapa de aço acabamento termoesmaltado mate de cor branca e difusor de policarbonato termomoldado; balastro electrónico; protecção IP20 e isolamento classe F. | 1 | 131246 | 131246
mt34tuf020h |  |  | Ud | Lâmpada fluorescente compacta TC-L de 40 W. | 2 | 4463.32 | 8926.64
mo003 |  |  | h | Oficial de 1ª electricista. | 0.566 | 805.94 | 456.16
mo102 |  |  | h | Ajudante de electricista. | 0.566 | 459.9 | 260.3
|  |  | % | Custos directos complementares | 2 | 140889 | 2817.78
Custo de manutenção decenal: 79.038,68Kz nos primeiros 10 anos. | [5 empty] | Total: | 143707