## Folha 1
III130 | Ud | Luminária encastrada.
Luminária quadrada de tecto, de 597x597x85 mm, para 2 lâmpadas fluorescentes TC-L de 40 W; corpo de luminária de chapa de aço acabamento termoesmaltado de cor branca; óptica formada por lâminas longitudinais e transversais parabólicas de alumínio com acabamento especular; balastro electrónico; protecção IP20 e isolamento classe F. Instalação encastrada. Inclusive lâmpadas. O preço não inclui os trabalhos auxiliares de pedreiro para instalações.
Unitário |  | Ud | Descrição | Rend. | Preço unitário | Importância
mt34ode280a |  | Ud | Luminária quadrada de tecto, de 597x597x85 mm, para 2 lâmpadas fluorescentes TC-L de 40 W; corpo de luminária de chapa de aço acabamento termoesmaltado de cor branca; óptica formada por lâminas longitudinais e transversais parabólicas de alumínio com acabamento especular; balastro electrónico; protecção IP20 e isolamento classe F. | 1 | 90014.7 | 90014.7
mt34tuf020h |  | Ud | Lâmpada fluorescente compacta TC-L de 40 W. | 2 | 4463.32 | 8926.64
mo003 |  | h | Oficial de 1ª electricista. | 0.566 | 805.94 | 456.16
mo102 |  | h | Ajudante de electricista. | 0.566 | 459.9 | 260.3
|  | % | Custos directos complementares | 2 | 99657.8 | 1993.16
Custo de manutenção decenal: 55.908,03Kz nos primeiros 10 anos. |  |  |  |  | Total: | 101651