## Folha 1
III130 | Ud | Luminária encastrada.
Luminária quadrada de luz suave, de 597x597x132 mm, para 4 lâmpadas fluorescentes T5 de 24 W; corpo de luminária de chapa de aço acabamento termoesmaltado de cor branca; óptica formada por aro de alumínio extrudido acabamento termoesmaltado de cor branca e difusor opalino de polimetilmetacrilato (PMMA) termomoldado; balastro electrónico; protecção IP20 e isolamento classe F. Instalação encastrada. Inclusive lâmpadas. O preço não inclui os trabalhos auxiliares de pedreiro para instalações.
Unitário |  |  | Ud | Descrição | Rend. | Preço unitário | Importância
mt34ode250aa |  |  | Ud | Luminária quadrada de luz suave, de 597x597x132 mm, para 4 lâmpadas fluorescentes T5 de 24 W; corpo de luminária de chapa de aço acabamento termoesmaltado de cor branca; óptica formada por aro de alumínio extrudido acabamento termoesmaltado de cor branca e difusor opalino de polimetilmetacrilato (PMMA) termomoldado; balastro electrónico; protecção IP20 e isolamento classe F, para encastrar. | 1 | 170538 | 170538
mt34tuf010b |  |  | Ud | Tubo fluorescente T5 de 24 W. | 4 | 4131.81 | 16527.2
mo003 |  |  | h | Oficial de 1ª electricista. | 0.566 | 805.94 | 456.16
mo102 |  |  | h | Ajudante de electricista. | 0.566 | 459.9 | 260.3
|  |  | % | Custos directos complementares | 2 | 187781 | 3755.63
Custo de manutenção decenal: 105.345,30Kz nos primeiros 10 anos. | [5 empty] | Total: | 191537