## Folha 1
III130 | Ud | Luminária encastrada.
Luminária rectangular de tecto de luz reflectida, de 1275x597x127 mm, para 2 lâmpadas fluorescentes TL de 36 W; corpo de luminária de chapa de aço acabamento termoesmaltado de cor branca; óptica formada por reflector de chapa de aço acabamento termoesmaltado mate de cor branca e difusor de policarbonato termomoldado; balastro electrónico; protecção IP20 e isolamento classe F. Instalação encastrada. Inclusive lâmpadas. O preço não inclui os trabalhos auxiliares de pedreiro para instalações.
Unitário |  |  | Ud | Descrição | Rend. | Preço unitário | Importância
mt34ode260sm |  |  | Ud | Luminária rectangular de tecto de luz reflectida, de 1275x597x127 mm, para 2 lâmpadas fluorescentes TL de 36 W; corpo de luminária de chapa de aço acabamento termoesmaltado de cor branca; óptica formada por reflector de chapa de aço acabamento termoesmaltado mate de cor branca e difusor de policarbonato termomoldado; balastro electrónico; protecção IP20 e isolamento classe F. | 1 | 174913 | 174913
mt34tuf010l |  |  | Ud | Tubo fluorescente TL de 36 W. | 2 | 5829.8 | 11659.6
mo003 |  |  | h | Oficial de 1ª electricista. | 0.566 | 805.94 | 456.16
mo102 |  |  | h | Ajudante de electricista. | 0.566 | 459.9 | 260.3
|  |  | % | Custos directos complementares | 2 | 187289 | 3745.78
Custo de manutenção decenal: 105.069,14Kz nos primeiros 10 anos. | [5 empty] | Total: | 191035