## Folha 1
III130 | Ud | Luminária encastrada.
Luminária rectangular modular, de 1196x296x91 mm, para 2 lâmpadas fluorescentes TL de 36 W, com corpo de luminária de chapa de aço acabamento lacado, de cor branca e lâminas transversais estriadas; reflector de alumínio, acabamento brilhante; balastro electrónico; protecção IP20 e isolamento classe F. Instalação encastrada. Inclusive lâmpadas. O preço não inclui os trabalhos auxiliares de pedreiro para instalações.
Unitário |  |  | Ud | Descrição | Rend. | Preço unitário | Importância
mt34lam010ga |  |  | Ud | Luminária rectangular modular, de 1196x296x91 mm, para 2 lâmpadas fluorescentes TL de 36 W, com corpo de luminária de chapa de aço acabamento lacado, de cor branca e lâminas transversais estriadas; reflector de alumínio, acabamento brilhante; balastro electrónico; protecção IP20 e isolamento classe F, para encastrar. | 1 | 86963.8 | 86963.8
mt34tuf010l |  |  | Ud | Tubo fluorescente TL de 36 W. | 2 | 5829.8 | 11659.6
mo003 |  |  | h | Oficial de 1ª electricista. | 0.566 | 805.94 | 456.16
mo102 |  |  | h | Ajudante de electricista. | 0.566 | 459.9 | 260.3
|  |  | % | Custos directos complementares | 2 | 99339.8 | 1986.8
Custo de manutenção decenal: 55.729,64Kz nos primeiros 10 anos. | [5 empty] | Total: | 101327