## Folha 1
III130 | Ud | Luminária encastrada.
Luminária rectangular de luz reflectida, de 1196x596x104 mm, para 2 lâmpadas fluorescentes T5 de 54 W; corpo de luminária de chapa de aço, acabamento lacado mate, de cor branca; óptica formada por reflector assimétrico de chapa de aço, acabamento lacado mate, de cor branca e difusor de chapa de aço microperfurada; balastro electrónico; protecção IP20 e isolamento classe F. Instalação encastrada. Inclusive lâmpadas. O preço não inclui os trabalhos auxiliares de pedreiro para instalações.
Unitário |  | Ud | Descrição | Rend. | Preço unitário | Importância
mt34lam070pj |  | Ud | Luminária rectangular de luz reflectida, de 1196x596x104 mm, para 2 lâmpadas fluorescentes T5 de 54 W; corpo de luminária de chapa de aço, acabamento lacado mate, de cor branca; óptica formada por reflector assimétrico de chapa de aço, acabamento lacado mate, de cor branca e difusor de chapa de aço microperfurada; balastro electrónico; protecção IP20 e isolamento classe F, para encastrar. | 1 | 190980 | 190980
mt34tuf010g |  | Ud | Tubo fluorescente T5 de 54 W. | 2 | 5021.23 | 10042.5
mo003 |  | h | Oficial de 1ª electricista. | 0.566 | 805.94 | 456.16
mo102 |  | h | Ajudante de electricista. | 0.566 | 459.9 | 260.3
|  | % | Custos directos complementares | 2 | 201739 | 4034.77
Custo de manutenção decenal: 113.175,36Kz nos primeiros 10 anos. |  |  |  |  | Total: | 205773