## Folha 1
III130 | Ud | Luminária encastrada.
Luminária rectangular, de 1200x300 mm, para 2 lâmpadas fluorescentes T5 de 28 W, rendimento 62%; corpo de luminária de chapa de aço acabamento termoesmaltado de cor branca; óptica formada por lâminas longitudinais e transversais parabólicas de chapa de aço acabamento termoesmaltado de cor branca; balastro electrónico; protecção IP20 e isolamento classe F. Instalação encastrada. Inclusive lâmpadas. O preço não inclui os trabalhos auxiliares de pedreiro para instalações.
Unitário |  |  | Ud | Descrição | Rend. | Preço unitário | Importância
mt34ode180ve |  |  | Ud | Luminária rectangular, de 1200x300 mm, para 2 lâmpadas fluorescentes T5 de 28 W, rendimento 62%; corpo de luminária de chapa de aço acabamento termoesmaltado de cor branca; óptica formada por lâminas longitudinais e transversais parabólicas de chapa de aço acabamento termoesmaltado de cor branca; balastro electrónico; protecção IP20 e isolamento classe F, para encastrar. | 1 | 104749 | 104749
mt34tuf010c |  |  | Ud | Tubo fluorescente T5 de 28 W. | 2 | 3905.41 | 7810.82
mo003 |  |  | h | Oficial de 1ª electricista. | 0.566 | 805.94 | 456.16
mo102 |  |  | h | Ajudante de electricista. | 0.566 | 459.9 | 260.3
|  |  | % | Custos directos complementares | 2 | 113276 | 2265.53
Custo de manutenção decenal: 63.548,06Kz nos primeiros 10 anos. | [5 empty] | Total: | 115542