## Folha 1
III130 | Ud | Luminária encastrada.
Luminária rectangular modular com distribuição de luz assimétrica, de 596x297x91 mm, para 1 lâmpada fluorescente TC-L de 55 W, com corpo de luminária de chapa de aço, acabamento lacado mate, de cor branca; reflector assimétrico de alumínio lacado, cor branca; balastro electrónico; protecção IP20 e isolamento classe F. Instalação encastrada. Inclusive lâmpadas. O preço não inclui os trabalhos auxiliares de pedreiro para instalações.
Unitário |  | Ud | Descrição | Rend. | Preço unitário | Importância
mt34lam090ic |  | Ud | Luminária rectangular modular com distribuição de luz assimétrica, de 596x297x91 mm, para 1 lâmpada fluorescente TC-L de 55 W, com corpo de luminária de chapa de aço, acabamento lacado mate, de cor branca; reflector assimétrico de alumínio lacado, cor branca; balastro electrónico; protecção IP20 e isolamento classe F, para encastrar. | 1 | 108762 | 108762
mt34tuf020j |  | Ud | Lâmpada fluorescente compacta TC-L de 55 W. | 1 | 4463.32 | 4463.32
mo003 |  | h | Oficial de 1ª electricista. | 0.566 | 805.94 | 456.16
mo102 |  | h | Ajudante de electricista. | 0.566 | 459.9 | 260.3
|  | % | Custos directos complementares | 2 | 113942 | 2278.83
Custo de manutenção decenal: 63.921,25Kz nos primeiros 10 anos. |  |  |  |  | Total: | 116220