## Folha 1
III130 | Ud | Luminária encastrada.
Luminária rectangular modular com distribuição de luz assimétrica, de 597x147x60 mm, para 1 lâmpada fluorescente T5 de 24 W, com corpo de luminária de chapa de aço, acabamento lacado mate, de cor branca; reflector assimétrico de alumínio, acabamento brilhante; balastro electrónico; protecção IP20 e isolamento classe F. Instalação encastrada. Inclusive lâmpadas. O preço não inclui os trabalhos auxiliares de pedreiro para instalações.
Unitário |  |  | Ud | Descrição | Rend. | Preço unitário | Importância
mt34lam090aa |  |  | Ud | Luminária rectangular modular com distribuição de luz assimétrica, de 597x147x60 mm, para 1 lâmpada fluorescente T5 de 24 W, com corpo de luminária de chapa de aço, acabamento lacado mate, de cor branca; reflector assimétrico de alumínio, acabamento brilhante; balastro electrónico; protecção IP20 e isolamento classe F, para encastrar. | 1 | 101067 | 101067
mt34tuf010b |  |  | Ud | Tubo fluorescente T5 de 24 W. | 1 | 4131.81 | 4131.81
mo003 |  |  | h | Oficial de 1ª electricista. | 0.566 | 805.94 | 456.16
mo102 |  |  | h | Ajudante de electricista. | 0.566 | 459.9 | 260.3
|  |  | % | Custos directos complementares | 2 | 105916 | 2118.32
Custo de manutenção decenal: 59.418,74Kz nos primeiros 10 anos. | [5 empty] | Total: | 108034