## Folha 1
III130 | Ud | Luminária encastrada.
Luminária rectangular de luz directa, de 1286x667x110 mm, para 4 lâmpadas fluorescentes TL de 36 W; corpo de luminária de chapa de aço, acabamento lacado, de cor branca; óptica de alumínio; difusor de policarbonato transparente; balastro magnético; com graus de protecção IP65 e IK09 e isolamento classe F. Instalação encastrada. Inclusive lâmpadas. O preço não inclui os trabalhos auxiliares de pedreiro para instalações.
Unitário |  |  | Ud | Descrição | Rend. | Preço unitário | Importância
mt34lam130nem |  |  | Ud | Luminária rectangular de luz directa, de 1286x667x110 mm, para 4 lâmpadas fluorescentes TL de 36 W; corpo de luminária de chapa de aço, acabamento lacado, de cor branca; óptica de alumínio; difusor de policarbonato transparente; balastro magnético; com graus de protecção IP65 e IK09 e isolamento classe F, para encastrar. | 1 | 283407 | 283407
mt34tuf010l |  |  | Ud | Tubo fluorescente TL de 36 W. | 4 | 5829.8 | 23319.2
mo003 |  |  | h | Oficial de 1ª electricista. | 0.566 | 805.94 | 456.16
mo102 |  |  | h | Ajudante de electricista. | 0.566 | 459.9 | 260.3
|  |  | % | Custos directos complementares | 2 | 307442 | 6148.85
Custo de manutenção decenal: 172.475,20Kz nos primeiros 10 anos. | [5 empty] | Total: | 313591