## Folha 1
III130 | Ud | Luminária encastrada.
Luminária quadrada de luz directa, de 600x600x120 mm, para 4 lâmpadas fluorescentes T5 de 14 W, modelo Hermética 4x14W T5 HF Óptica "LAMP"; corpo de luminária de chapa de aço, acabamento lacado, de cor branca; óptica de alumínio; difusor de policarbonato transparente; balastro electrónico; com graus de protecção IP65 e IK09 e isolamento classe F. Instalação encastrada. Inclusive lâmpadas. O preço não inclui os trabalhos auxiliares de pedreiro para instalações.
Unitário |  |  | Ud | Descrição | Rend. | Preço unitário | Importância
mt34lam130zha |  |  | Ud | Luminária quadrada de luz directa, de 600x600x120 mm, para 4 lâmpadas fluorescentes T5 de 14 W, modelo Hermética 4x14W T5 HF Óptica "LAMP"; corpo de luminária de chapa de aço, acabamento lacado, de cor branca; óptica de alumínio; difusor de policarbonato transparente; balastro electrónico; com graus de protecção IP65 e IK09 e isolamento classe F, para encastrar. | 1 | 336665 | 336665
mt34tuf010a |  |  | Ud | Tubo fluorescente T5 de 14 W. | 4 | 3905.41 | 15621.6
mo003 |  |  | h | Oficial de 1ª electricista. | 0.566 | 805.94 | 456.16
mo102 |  |  | h | Ajudante de electricista. | 0.566 | 459.9 | 260.3
|  |  | % | Custos directos complementares | 2 | 353003 | 7060.07
Custo de manutenção decenal: 198.034,85Kz nos primeiros 10 anos. | [5 empty] | Total: | 360063