## Folha 1
III010 | Ud | Luminária para garagem.
Luminária, de 1276x170x100 mm, para 2 lâmpadas fluorescentes TL de 36 W, com corpo de poliéster reforçado com fibra de vidro; reflector interior de chapa de aço, acabamento termoesmaltado, de cor branca; difusor de metacrilato; balastro magnético; protecção IP65 e rendimento maior que 65%. Instalação na superfície do tecto em garagem. Inclusive lâmpadas.
Unitário |  |  | Ud | Descrição | Rend. | Preço unitário | Importância
mt34ode100eee |  |  | Ud | Luminária, de 1276x170x100 mm, para 2 lâmpadas fluorescentes TL de 36 W, com corpo de poliéster reforçado com fibra de vidro; reflector interior de chapa de aço, acabamento termoesmaltado, de cor branca; difusor de metacrilato; balastro magnético; protecção IP65 e rendimento maior que 65%. | 1 | 22951 | 22951
mt34tuf010l |  |  | Ud | Tubo fluorescente TL de 36 W. | 2 | 6958.64 | 13917.28
mo003 |  |  | h | Oficial de 1ª electricista. | 0.422 | 897.29 | 378.66
mo102 |  |  | h | Ajudante de electricista. | 0.422 | 512.5 | 216.28
|  |  | % | Custos directos complementares | 2 | 37463.22 | 749.26
Custo de manutenção decenal: 24.838,11Kz nos primeiros 10 anos. | [5 empty] | Total: | 38212.48