## Folha 1
IIX005 | Ud | Luminária de exterior instalada em superfície ou encastrada.
Luminária rectangular, de 436x120 mm, para 1 lâmpada fluorescente compacta TC-L de 18 W, com corpo de luminária de alumínio injectado, alumínio e aço inoxidável, vidro de segurança, reflector de alumínio puro anodizado, porta-lâmpadas 2 G 11, classe de protecção I, grau de protecção IP65, isolamento classe F. Instalação encastrada na parede. Inclusive lâmpadas. O preço não inclui os trabalhos auxiliares de pedreiro para instalações.
Unitário |  |  | Ud | Descrição | Rend. | Preço unitário | Importância
mt34beg030gb |  |  | Ud | Luminária rectangular, de 436x120 mm, para 1 lâmpada fluorescente compacta TC-L de 18 W, com corpo de luminária de alumínio injectado, alumínio e aço inoxidável, vidro de segurança, reflector de alumínio puro anodizado, porta-lâmpadas 2 G 11, classe de protecção I, grau de protecção IP65, isolamento classe F; para encastrar na parede. | 1 | 231890 | 231890
mo003 |  |  | h | Oficial de 1ª electricista. | 0.424 | 865.75 | 367.08
mo102 |  |  | h | Ajudante de electricista. | 0.424 | 494.49 | 209.66
|  |  | % | Custos directos complementares | 2 | 232466.74 | 4649.33
Custo de manutenção decenal: 177.837,37Kz nos primeiros 10 anos. | [5 empty] | Total: | 237116.07