## Folha 1
IOD020 | m |  | Canalização de protecção de cablagem.
Fornecimento e instalação em superfície de canalização de protecção de cablagem, formada por tubo rígido de PVC VD-F de 50 mm de diâmetro exterior, resistência à compressão 1250 N. Inclusive abraçadeiras e elementos de fixação.
Unitário |  | Ud |  | Descrição | Rend. | Preço unitário | Importância
mt35tpt010pe |  | m |  | Tubo rígido de PVC VD-F de 50 mm de diâmetro exterior e 2,8 mm de espessura. Resistência à compressão 1250 N, resistência ao impacto 6 joules, temperatura de trabalho -25°C até 90°C, classificação 4442, segundo NP EN 61386-1 e NP EN 61386-21, com o preço incrementado em 20% relativamente a acessórios e peças especiais. | 1 | 3171.62 | 3171.62
mo006 |  | h |  | Oficial de 1ª instalador de redes e equipamentos de detecção e segurança. | 0.213 | 630.15 | 134.22
mo105 |  | h |  | Ajudante de instalador de redes e equipamentos de detecção e segurança. | 0.213 | 357.2 | 76.08
|  | % |  | Custos directos complementares | 2 | 3381.92 | 67.64
Custo de manutenção decenal: 172,48Kz nos primeiros 10 anos. | [5 empty] | Total: | 3449.56