## Folha 1
IOJ022 |  |  | m | Protecção de estrutura metálica. Sistema "ROCKWOOL".
Protecção passiva contra incêndios de viga de aço HEA 100, protegida em 3 faces e com uma estabilidade ao fogo de 30 minutos, através de recobrimento com painel rígido de lã de rocha, Conlit P "ROCKWOOL", não revestido, de 25 mm de espessura, fixado com adesivo Cola Conlit "ROCKWOOL".
Unitário | Ud | Descrição |  |  |  | Rend. | Preço unitário |  | Importância
mt16lrw080ca | m² | Painel rígido de lã de rocha Conlit 150 P "ROCKWOOL", segundo EN 13162, não revestido, de 25 mm de espessura, resistência térmica 0,609756 m²°C/W, condutibilidade térmica 0,041 W/(m°C), densidade 180 kg/m³, calor específico 0,84 J/kgK e factor de resistência à difusão do vapor de água 1,3,Euroclasse A1 de reacção ao fogo, para protecção contra incêndios de elementos construtivos. |  |  |  | 0.307 | 2589.39 |  | 794.94
mt16lrw081b | kg | Adesivo à base de silicatos, Cola Conlit 303 "ROCKWOOL", de presa lenta, para a colagem de peças de lã de rocha tipo Conlit, entre elas e a suportes de aço, em instalações submetidas a altas temperaturas ou elementos de protecção passiva contra incêndios |  |  |  | 0.058 | 1258.29 |  | 72.98
mo052 | h | Oficial de 1ª montador de pré-fabricados interiores. |  |  |  | 0.099 | 380.18 |  | 37.64
mo098 | h | Ajudante de montador de pré-fabricados interiores. |  |  |  | 0.099 | 241.92 |  | 23.95
| % | Meios auxiliares |  |  |  | 2 | 929.51 |  | 18.59
| % | Custos indirectos |  |  |  | 3 | 948.1 |  | 28.44
Custo de manutenção decenal: 458,97Kz nos primeiros 10 anos. | [6 empty] | Total: |  | 976.54
Referência e título da norma |  |  |  |  | Aplicabilidade (1) |  |  | Obrigatoriedade (2) |  | Sistema (3)
EN 13162:2012 |  |  |  |  | 192013 |  |  | 192013
Produtos de isolamento térmico para aplicação em edifícios - Produtos manufaturados de lã mineral (MW) - Especificação Especificação
(1) Data de entrada em aplicação da norma harmonizada e início do período de coexistência
(2) Data final do período de coexistência / entrada em vigor da marcação CE
(3) Sistema de avaliação e verificação da regularidade do desempenho