## Folha 1
ISB020 | m | Tubo de queda à vista no exterior do edifício para águas pluviais.
Tubo de queda circular de PVC com óxido de titânio, de Ø 80 mm, cor cinzento claro, para recolha de águas, formada por peças pré-formadas, com sistema de união por encaixe e colado com adesivo, colocadas com abraçadeiras metálicas, instalada no exterior do edifício. Inclusive líquido de limpeza, adesivo para tubos e acessórios de PVC, ligações, curvas e peças especiais.
Unitário |  | Ud | Descrição | Rend. | Preço unitário | Importância
mt36cap030ac |  | m | Tubo de queda circular de PVC com óxido de titânio, de Ø 80 mm, cor cinzento claro, segundo NP EN 12200-1, com o preço incrementado em 10% relativamente a ligações, curvas e peças especiais. | 1.1 | 8182.92 | 9001.21
mt36cap031a |  | Ud | Abraçadeira para tubo de queda circular de PVC, de Ø 80 mm, cor cinzento claro, segundo NP EN 12200-1. | 0.5 | 1724.06 | 862.03
mt11var009 |  | l | Líquido de limpeza para colagem com adesivo de tubos e acessórios de PVC. | 0.03 | 44706.6 | 1341.2
mt11var010 |  | l | Cola para tubos e acessórios de PVC. | 0.015 | 56977.2 | 854.66
mo008 |  | h | Oficial de 1ª canalizador. | 0.142 | 1057.3 | 150.14
mo107 |  | h | Ajudante de canalizador. | 0.142 | 603.82 | 85.74
|  | % | Custos directos complementares | 2 | 12295 | 245.9
Custo de manutenção decenal: 1.003,27Kz nos primeiros 10 anos. |  |  |  |  | Total: | 12540.9