## Folha 1
ISB043 | Ud |  | Válvula de arejamento.
Válvula de ventilação de PVC, de 90 mm de diâmetro, para tubagem de ventilação primária ou secundária, ligada ao extremo superior do tubo de queda com união colada com adesivo. Inclusive líquido de limpeza e adesivo para tubos e acessórios de PVC.
Unitário |  | Ud |  | Descrição | Rend. | Preço unitário | Importância
mt36vpq010c |  | Ud |  | Válvula de ventilação de PVC, de 90 mm de diâmetro, para tubagem de ventilação primária ou secundária. | 1 | 36868.3 | 36868.3
mt36tiq012a |  | l |  | Líquido de limpeza para colagem com adesivo de tubos e acessórios de PVC. | 0.008 | 6003.17 | 48.03
mt36tiq013a |  | kg |  | Cola para tubos e acessórios de PVC. | 0.004 | 7951.49 | 31.81
mo008 |  | h |  | Oficial de 1ª canalizador. | 0.287 | 630.15 | 180.85
mo107 |  | h |  | Ajudante de canalizador. | 0.287 | 357.2 | 102.52
|  | % |  | Custos directos complementares | 2 | 37231.5 | 744.63
Custo de manutenção decenal: 1.898,80Kz nos primeiros 10 anos. | [5 empty] | Total: | 37976.1