## Folha 1
ISB043 | Ud |  | Válvula de arejamento.
Válvula de ventilação de ABS, de 75 mm de diâmetro, com junta elástica.
Unitário |  | Ud |  | Descrição | Rend. | Preço unitário | Importância
mt36vag010d |  | Ud |  | Válvula de ventilação de ABS, de 75 mm de diâmetro, com diafragma, grelha de protecção contra a entrada de insectos e junta elástica de borracha. | 1 | 11746.56 | 11746.56
mo007 |  | h |  | Oficial de 1ª canalizador. | 0.266 | 380.18 | 101.13
mo099 |  | h |  | Ajudante de canalizador. | 0.266 | 241.47 | 64.23
|  | % |  | Meios auxiliares | 2 | 11911.92 | 238.24
|  | % |  | Custos indirectos | 3 | 12150.16 | 364.5
Custo de manutenção decenal: 625,73Kz nos primeiros 10 anos. | [5 empty] | Total: | 12514.66