## Folha 1
ISD007 | Ud | Válvula de arejamento.
Válvula de ventilação de PVC, de 110 mm de diâmetro, colada com adesivo.
Unitário |  |  | Ud | Descrição | Rend. | Preço unitário | Importância
mt36vpn010b |  |  | Ud | Válvula de ventilação de PVC, de 110 mm de diâmetro. | 1 | 8312.45 | 8312.45
mt11var009 |  |  | l | Líquido de limpeza para colagem com adesivo de tubos e acessórios de PVC. | 0.008 | 6720.71 | 53.77
mt11var010 |  |  | l | Cola para tubos e acessórios de PVC. | 0.004 | 9312.5 | 37.25
mo008 |  |  | h | Oficial de 1ª canalizador. | 0.286 | 630.15 | 180.22
mo107 |  |  | h | Ajudante de canalizador. | 0.286 | 357.2 | 102.16
|  |  | % | Custos directos complementares | 2 | 8685.85 | 173.72
Custo de manutenção decenal: 442,98Kz nos primeiros 10 anos. | [5 empty] | Total: | 8859.57