## Folha 1
ISD007 | Ud |  | Válvula de arejamento.
Válvula de ventilação de ABS, de 40 mm de diâmetro, com junta elástica.
Unitário |  | Ud |  | Descrição | Rend. | Preço unitário | Importância
mt36vag010b |  | Ud |  | Válvula de ventilação de ABS, de 40 mm de diâmetro, com diafragma, grelha de protecção contra a entrada de insectos e junta elástica de borracha. | 1 | 7049.43 | 7049.43
mo007 |  | h |  | Oficial de 1ª canalizador. | 0.264 | 380.18 | 100.37
mo099 |  | h |  | Ajudante de canalizador. | 0.264 | 241.47 | 63.75
|  | % |  | Meios auxiliares | 2 | 7213.55 | 144.27
|  | % |  | Custos indirectos | 3 | 7357.82 | 220.73
Custo de manutenção decenal: 378,93Kz nos primeiros 10 anos. | [5 empty] | Total: | 7578.55