## Folha 1
ISD008 | Ud |  | Sifão de pavimento.
Sifão de pavimento de PVC, de 90 mm de diâmetro, com grelha de aço inoxidável, colocado superficialmente sob a laje.
Unitário |  | Ud |  | Descrição | Rend. | Preço unitário | Importância
mt36bsp010f |  | Ud |  | Sifão de pavimento de PVC, de 90 mm de diâmetro e 100 mm de altura, com uma entrada de 40 mm de diâmetro e uma saída de 50 mm de diâmetro, com grelha de aço inoxidável. | 1 | 1938.5 | 1938.5
mt36tie010ed |  | m |  | Tubo de PVC, série B, de 90 mm de diâmetro e 3 mm de espessura, com extremo abocardado, segundo NP EN 1329-1, com o preço incrementado em 15% relativamente a acessórios e peças especiais. | 0.7 | 1983.76 | 1388.63
mt11var009 |  | l |  | Líquido de limpeza para colagem com adesivo de tubos e acessórios de PVC. | 0.04 | 6720.71 | 268.83
mt11var010 |  | l |  | Cola para tubos e acessórios de PVC. | 0.08 | 9312.5 | 745
mo008 |  | h |  | Oficial de 1ª canalizador. | 0.358 | 630.15 | 225.59
mo107 |  | h |  | Ajudante de canalizador. | 0.179 | 357.2 | 63.94
|  | % |  | Custos directos complementares | 2 | 4630.49 | 92.61
Custo de manutenção decenal: 661,23Kz nos primeiros 10 anos. | [5 empty] | Total: | 4723.1