## Folha 1
ISD008 | Ud |  | Sifão de pavimento.
Sifão de pavimento de polipropileno de 110 mm de diâmetro, com tampa cega de aço inoxidável, colocado superficialmente sob a laje.
Unitário |  | Ud |  | Descrição | Rend. | Preço unitário | Importância
mt36boa100a |  | Ud |  | Sifão de pavimento de polipropileno de 110 mm de diâmetro, com três entradas de 40 mm de diâmetro e uma saída de 50 mm de diâmetro, com tampa cega de aço inoxidável. | 1 | 2647.89 | 2647.89
mt36tip010ed |  | m |  | Tubo de polipropileno, de 110 mm de diâmetro e 2,7 mm de espessura, com extremo abocardado e junta elástica, segundo EN 1451-1, com o preço incrementado em 15% relativamente a acessórios e peças especiais. | 0.7 | 1143.31 | 800.32
mo007 |  | h |  | Oficial de 1ª canalizador. | 0.33 | 380.18 | 125.46
mo099 |  | h |  | Ajudante de canalizador. | 0.165 | 241.47 | 39.84
|  | % |  | Meios auxiliares | 2 | 3613.51 | 72.27
|  | % |  | Custos indirectos | 3 | 3685.78 | 110.57
Custo de manutenção decenal: 531,49Kz nos primeiros 10 anos. | [5 empty] | Total: | 3796.35