## Folha 1
ISD008 | Ud |  | Sifão de pavimento.
Sifão de pavimento de PVC, de 90 mm de diâmetro, com tampa cega de aço inoxidável, embebido.
Unitário |  | Ud |  | Descrição | Rend. | Preço unitário | Importância
mt36bsp010a |  | Ud |  | Sifão de pavimento de PVC, de 90 mm de diâmetro e 80 mm de altura, com uma entrada de 40 mm de diâmetro e uma saída de 50 mm de diâmetro, com tampa cega de aço inoxidável. | 1 | 1776.24 | 1776.24
mo008 |  | h |  | Oficial de 1ª canalizador. | 0.215 | 630.15 | 135.48
mo107 |  | h |  | Ajudante de canalizador. | 0.107 | 357.2 | 38.22
|  | % |  | Custos directos complementares | 2 | 1949.94 | 39
Custo de manutenção decenal: 278,45Kz nos primeiros 10 anos. | [5 empty] | Total: | 1988.94