## Folha 1
ISD008 | Ud |  | Sifão de pavimento.
Sifão de pavimento de polipropileno de 110 mm de diâmetro, com grelha de aço inoxidável, embebido.
Unitário |  | Ud |  | Descrição | Rend. | Preço unitário | Importância
mt36boa100b |  | Ud |  | Sifão de pavimento de polipropileno de 110 mm de diâmetro, com três entradas de 40 mm de diâmetro e uma saída de 50 mm de diâmetro, com grelha de aço inoxidável. | 1 | 3310.64 | 3310.64
mo007 |  | h |  | Oficial de 1ª canalizador. | 0.198 | 380.18 | 75.28
mo099 |  | h |  | Ajudante de canalizador. | 0.099 | 241.47 | 23.91
|  | % |  | Meios auxiliares | 2 | 3409.83 | 68.2
|  | % |  | Custos indirectos | 3 | 3478.03 | 104.34
Custo de manutenção decenal: 501,53Kz nos primeiros 10 anos. | [5 empty] | Total: | 3582.37