## Folha 1
ISG020 | m² |  |  | Conduta de ventilação de secção rectangular.
Condutas de chapa galvanizada de 1,2 mm de espessura, com classificação de resistência ao fogo E600/120 e juntas transversais com bainha deslizante tipo baioneta.
Unitário |  | Ud | Descrição |  | Rend. | Preço unitário | Importância
mt42con115h |  | Ud | Repercussão, por m², de material auxiliar para fixação à obra de condutas autoportantes para a distribuição de ar em ventilação e climatização. |  | 1 | 378.13 | 378.13
mt42con110h |  | m² | Chapa galvanizada de 1,2 mm de espessura, com classificação de resistência ao fogo E600/120 e juntas transversais com bainha deslizante tipo baioneta, para a formação de condutas autoportantes para a distribuição de ar em ventilação e climatização. |  | 1.05 | 2520.86 | 2646.9
mo011 |  | h | Oficial de 1ª montador de condutas de chapa metálica. |  | 0.782 | 365.86 | 286.1
mo079 |  | h | Ajudante de montador de condutas de chapa metálica. |  | 0.782 | 233.67 | 182.73
|  | % | Meios auxiliares |  | 2 | 3493.86 | 69.88
|  | % | Custos indirectos |  | 3 | 3563.74 | 106.91
Custo de manutenção decenal: 624,01Kz nos primeiros 10 anos. | [5 empty] | Total: | 3670.65