## Folha 1
ISG020 | m² |  | Conduta de ventilação de secção rectangular.
Condutas de chapa galvanizada de 0,8 mm de espessura e juntas transversais com abraçadeira tipo Metu.
Unitário |  | Ud |  | Descrição | Rend. | Preço unitário | Importância
mt42con115m |  | Ud |  | Repercussão, por m², de material auxiliar para fixação à obra de condutas autoportantes para a distribuição de ar em ventilação e climatização. | 1 | 307.75 | 307.75
mt42con110m |  | m² |  | Chapa galvanizada de 0,8 mm de espessura, e juntas transversais com abraçadeira tipo Metu e vedada com massa resistente a altas temperaturas, para a formação de condutas autoportantes para a distribuição de ar em ventilação e climatização. | 1.05 | 2051.66 | 2154.24
mo011 |  | h |  | Oficial de 1ª montador de condutas de chapa metálica. | 0.587 | 365.86 | 214.76
mo079 |  | h |  | Ajudante de montador de condutas de chapa metálica. | 0.587 | 233.67 | 137.16
|  | % |  | Meios auxiliares | 2 | 2813.91 | 56.28
|  | % |  | Custos indirectos | 3 | 2870.19 | 86.11
Custo de manutenção decenal: 502,57Kz nos primeiros 10 anos. | [5 empty] | Total: | 2956.3