## Folha 1
ISG020 | m² |  | Conduta de ventilação de secção rectangular.
Condutas de chapa galvanizada de 1,0 mm de espessura e juntas transversais com abraçadeira tipo Metu.
Unitário |  | Ud |  | Descrição | Rend. | Preço unitário | Importância
mt42con115o |  | Ud |  | Repercussão, por m², de material auxiliar para fixação à obra de condutas autoportantes para a distribuição de ar em ventilação e climatização. | 1 | 322.81 | 322.81
mt42con110o |  | m² |  | Chapa galvanizada de 1,0 mm de espessura, e juntas transversais com abraçadeira tipo Metu e vedada com massa resistente a altas temperaturas, para a formação de condutas autoportantes para a distribuição de ar em ventilação e climatização. | 1.05 | 2152.09 | 2259.69
mo011 |  | h |  | Oficial de 1ª montador de condutas de chapa metálica. | 0.652 | 365.86 | 238.54
mo079 |  | h |  | Ajudante de montador de condutas de chapa metálica. | 0.652 | 233.67 | 152.35
|  | % |  | Meios auxiliares | 2 | 2973.39 | 59.47
|  | % |  | Custos indirectos | 3 | 3032.86 | 90.99
Custo de manutenção decenal: 531,05Kz nos primeiros 10 anos. | [5 empty] | Total: | 3123.85