## Folha 1
ISG020 | m² |  |  | Conduta de ventilação de secção rectangular.
Condutas de chapa galvanizada de 1,0 mm de espessura, com classificação de resistência ao fogo E600/120 e juntas transversais com abraçadeira tipo Metu.
Unitário |  | Ud | Descrição |  | Rend. | Preço unitário | Importância
mt42con115p |  | Ud | Repercussão, por m², de material auxiliar para fixação à obra de condutas autoportantes para a distribuição de ar em ventilação e climatização. |  | 1 | 397.6 | 397.6
mt42con110p |  | m² | Chapa galvanizada de 1,0 mm de espessura, com classificação de resistência ao fogo E600/120 e juntas transversais com abraçadeira tipo Metu e vedada com massa resistente a altas temperaturas, para a formação de condutas autoportantes para a distribuição de ar em ventilação e climatização. |  | 1.05 | 2650.71 | 2783.25
mo011 |  | h | Oficial de 1ª montador de condutas de chapa metálica. |  | 0.717 | 365.86 | 262.32
mo079 |  | h | Ajudante de montador de condutas de chapa metálica. |  | 0.717 | 233.67 | 167.54
|  | % | Meios auxiliares |  | 2 | 3610.71 | 72.21
|  | % | Custos indirectos |  | 3 | 3682.92 | 110.49
Custo de manutenção decenal: 644,88Kz nos primeiros 10 anos. | [5 empty] | Total: | 3793.41