## Folha 1
ISG020 | m² |  | Conduta de ventilação de secção rectangular.
Condutas de chapa galvanizada de 1,2 mm de espessura e juntas transversais com abraçadeira tipo Metu.
Unitário |  | Ud |  | Descrição | Rend. | Preço unitário | Importância
mt42con115q |  | Ud |  | Repercussão, por m², de material auxiliar para fixação à obra de condutas autoportantes para a distribuição de ar em ventilação e climatização. | 1 | 337.88 | 337.88
mt42con110q |  | m² |  | Chapa galvanizada de 1,2 mm de espessura, e juntas transversais com abraçadeira tipo Metu e vedada com massa resistente a altas temperaturas, para a formação de condutas autoportantes para a distribuição de ar em ventilação e climatização. | 1.05 | 2252.5 | 2365.13
mo011 |  | h |  | Oficial de 1ª montador de condutas de chapa metálica. | 0.717 | 365.86 | 262.32
mo079 |  | h |  | Ajudante de montador de condutas de chapa metálica. | 0.717 | 233.67 | 167.54
|  | % |  | Meios auxiliares | 2 | 3132.87 | 62.66
|  | % |  | Custos indirectos | 3 | 3195.53 | 95.87
Custo de manutenção decenal: 559,54Kz nos primeiros 10 anos. | [5 empty] | Total: | 3291.4