## Folha 1
ISG020 | m² |  | Conduta de ventilação de secção rectangular.
Condutas de chapa galvanizada de 1,5 mm de espessura e juntas transversais com abraçadeira tipo Metu.
Unitário |  | Ud |  | Descrição | Rend. | Preço unitário | Importância
mt42con115s |  | Ud |  | Repercussão, por m², de material auxiliar para fixação à obra de condutas autoportantes para a distribuição de ar em ventilação e climatização. | 1 | 377.61 | 377.61
mt42con110s |  | m² |  | Chapa galvanizada de 1,5 mm de espessura, e juntas transversais com abraçadeira tipo Metu e vedada com massa resistente a altas temperaturas, para a formação de condutas autoportantes para a distribuição de ar em ventilação e climatização. | 1.05 | 2517.4 | 2643.27
mo011 |  | h |  | Oficial de 1ª montador de condutas de chapa metálica. | 0.782 | 365.86 | 286.1
mo079 |  | h |  | Ajudante de montador de condutas de chapa metálica. | 0.782 | 233.67 | 182.73
|  | % |  | Meios auxiliares | 2 | 3489.71 | 69.79
|  | % |  | Custos indirectos | 3 | 3559.5 | 106.79
Custo de manutenção decenal: 623,27Kz nos primeiros 10 anos. | [5 empty] | Total: | 3666.29