## Folha 1
ISG028 | m | Conduta de ventilação de secção oval.
Conduta oval de parede simples helicoidal de aço galvanizado, de 880x215 mm e 0,8 mm de espessura.
Unitário |  |  | Ud | Descrição | Rend. | Preço unitário | Importância
mt42coa100mb |  |  | m | Conduta oval de parede simples helicoidal de aço galvanizado, de 880x215 mm e 0,8 mm de espessura, com reforços, fornecida em tramos de 3 m, para instalações de ventilação e climatização. | 1.05 | 16730.38 | 17566.9
mt42coa190m |  |  | Ud | Repercussão, por m, de material auxiliar para fixação de condutas ovais de ar de 880x215 mm em instalações de ventilação e climatização. | 1 | 2069.74 | 2069.74
mo011 |  |  | h | Oficial de 1ª montador de condutas de chapa metálica. | 0.065 | 365.86 | 23.78
mo079 |  |  | h | Ajudante de montador de condutas de chapa metálica. | 0.065 | 233.67 | 15.19
|  |  | % | Meios auxiliares | 2 | 19675.61 | 393.51
|  |  | % | Custos indirectos | 3 | 20069.12 | 602.07
Custo de manutenção decenal: 3.514,10Kz nos primeiros 10 anos. | [5 empty] | Total: | 20671.19