## Folha 1
ISG028 | m | Conduta de ventilação de secção oval.
Conduta oval de parede simples helicoidal de aço galvanizado, de 350x100 mm e 0,6 mm de espessura.
Unitário |  | Ud | Descrição | Rend. | Preço unitário | Importância
mt42coa100ba |  | m | Conduta oval de parede simples helicoidal de aço galvanizado, de 350x100 mm e 0,6 mm de espessura, fornecida em tramos de 3 m, para instalações de ventilação e climatização. | 1.05 | 6860.43 | 7203.45
mt42coa190b |  | Ud | Repercussão, por m, de material auxiliar para fixação de condutas ovais de ar de 350x100 mm em instalações de ventilação e climatização. | 1 | 848.71 | 848.71
mo011 |  | h | Oficial de 1ª montador de condutas de chapa metálica. | 0.065 | 365.86 | 23.78
mo079 |  | h | Ajudante de montador de condutas de chapa metálica. | 0.065 | 233.67 | 15.19
|  | % | Meios auxiliares | 2 | 8091.13 | 161.82
|  | % | Custos indirectos | 3 | 8252.95 | 247.59
Custo de manutenção decenal: 1.445,09Kz nos primeiros 10 anos. |  |  |  |  | Total: | 8500.54