## Folha 1
ISG028 | m | Conduta de ventilação de secção oval.
Conduta oval de parede simples helicoidal de aço galvanizado, de 410x165 mm e 0,6 mm de espessura.
Unitário |  | Ud | Descrição | Rend. | Preço unitário | Importância
mt42coa100ga |  | m | Conduta oval de parede simples helicoidal de aço galvanizado, de 410x165 mm e 0,6 mm de espessura, fornecida em tramos de 3 m, para instalações de ventilação e climatização. | 1.05 | 7221.51 | 7582.59
mt42coa190g |  | Ud | Repercussão, por m, de material auxiliar para fixação de condutas ovais de ar de 410x165 mm em instalações de ventilação e climatização. | 1 | 893.38 | 893.38
mo011 |  | h | Oficial de 1ª montador de condutas de chapa metálica. | 0.065 | 365.86 | 23.78
mo079 |  | h | Ajudante de montador de condutas de chapa metálica. | 0.065 | 233.67 | 15.19
|  | % | Meios auxiliares | 2 | 8514.94 | 170.3
|  | % | Custos indirectos | 3 | 8685.24 | 260.56
Custo de manutenção decenal: 1.520,79Kz nos primeiros 10 anos. |  |  |  |  | Total: | 8945.8