## Folha 1
ISK040 | Ud |  | Chapéu.
Chapéu cónico de chapa galvanizada, para conduta de saída de 100 mm de diâmetro exterior.
Unitário |  | Ud |  | Descrição | Rend. | Preço unitário | Importância
mt20cvc100a |  | Ud |  | Chapéu cónico contra a chuva de chapa galvanizada, para conduta de saída de 100 mm de diâmetro exterior e rede de protecção contra a entrada de folhas e pássaros. | 1 | 11632.86 | 11632.86
mo009 |  | h |  | Oficial de 1ª montador. | 0.185 | 365.86 | 67.68
mo075 |  | h |  | Ajudante de montador. | 0.092 | 233.67 | 21.5
|  | % |  | Meios auxiliares | 2 | 11722.04 | 234.44
|  | % |  | Custos indirectos | 3 | 11956.48 | 358.69
Custo de manutenção decenal: 5.788,13Kz nos primeiros 10 anos. | [5 empty] | Total: | 12315.17