## Folha 1
ISM027 | Ud | Comporta anti-retorno.
Comporta anti-retorno, de plástico, de 125 mm de diâmetro, para ventilação mecânica.
Unitário |  |  | Ud | Descrição | Rend. | Preço unitário | Importância
mt32exi040c |  |  | Ud | Comporta anti-retorno, de plástico, de 125 mm de diâmetro. | 1 | 1747.92 | 1747.92
mo009 |  |  | h | Oficial de 1ª montador. | 0.33 | 365.86 | 120.73
mo075 |  |  | h | Ajudante de montador. | 0.33 | 233.67 | 77.11
|  |  | % | Meios auxiliares | 2 | 1945.76 | 38.92
|  |  | % | Custos indirectos | 3 | 1984.68 | 59.54
Custo de manutenção decenal: 102,21Kz nos primeiros 10 anos. | [5 empty] | Total: | 2044.22