## Folha 1
ISM040 | Ud |  | Ventilador em linha.
Ventilador helicocentrífugo de perfil baixo.
Unitário |  | Ud |  | Descrição | Rend. | Preço unitário | Importância
mt42vsp030b |  | Ud |  | Ventilador helicocentrífugo de perfil baixo, de duas velocidades, potência máxima de 24 W, caudal máximo de 240 m³/h, de 176 mm de diâmetro e 303 mm de comprimento, nível de pressão sonora de 31 dBA, para condutas de 100 mm de diâmetro, formado por corpo de polipropileno, hélice de ABS, caixa de bornes e motor para alimentação monofásica a 230 V e 50 Hz de frequência. | 1 | 17248.94 | 17248.94
mo003 |  | h |  | Oficial de 1ª instalador de ar condicionado. | 0.264 | 365.86 | 96.59
mo095 |  | h |  | Ajudante de instalador de ar condicionado. | 0.264 | 233.36 | 61.61
|  | % |  | Meios auxiliares | 2 | 17407.14 | 348.14
|  | % |  | Custos indirectos | 3 | 17755.28 | 532.66
Custo de manutenção decenal: 6.400,78Kz nos primeiros 10 anos. | [5 empty] | Total: | 18287.94