## Folha 1
ISM060 | Ud |  | Chapéu para ventilação mecânica.
Chapéu cónico de chapa galvanizada, para conduta de saída de 100 mm de diâmetro exterior, para ventilação mecânica.
Unitário |  | Ud |  | Descrição | Rend. | Preço unitário | Importância
mt20cvc100a |  | Ud |  | Chapéu cónico contra a chuva de chapa galvanizada, para conduta de saída de 100 mm de diâmetro exterior e rede de protecção contra a entrada de folhas e pássaros. | 1 | 11632.86 | 11632.86
mo018 |  | h |  | Oficial de 1ª construção. | 0.185 | 354.33 | 65.55
mo103 |  | h |  | Operário especializado construção. | 0.092 | 225.81 | 20.77
|  | % |  | Meios auxiliares | 2 | 11719.18 | 234.38
|  | % |  | Custos indirectos | 3 | 11953.56 | 358.61
Custo de manutenção decenal: 1.354,34Kz nos primeiros 10 anos. | [5 empty] | Total: | 12312.17