## Folha 1
ISM060 | Ud |  | Chapéu para ventilação mecânica.
Chapéu cónico de chapa galvanizada, para conduta de saída de 560 mm de diâmetro exterior, para ventilação mecânica.
Unitário |  | Ud |  | Descrição | Rend. | Preço unitário | Importância
mt20cvc100k |  | Ud |  | Chapéu cónico contra a chuva de chapa galvanizada, para conduta de saída de 560 mm de diâmetro exterior e rede de protecção contra a entrada de folhas e pássaros. | 1 | 53211.2 | 53211.2
mo018 |  | h |  | Oficial de 1ª construção. | 0.343 | 354.33 | 121.54
mo103 |  | h |  | Operário especializado construção. | 0.171 | 225.81 | 38.61
|  | % |  | Meios auxiliares | 2 | 53371.35 | 1067.43
|  | % |  | Custos indirectos | 3 | 54438.78 | 1633.16
Custo de manutenção decenal: 6.167,91Kz nos primeiros 10 anos. | [5 empty] | Total: | 56071.94