## Folha 1
ISM060 | Ud |  | Chapéu para ventilação mecânica.
Chapéu cónico de chapa galvanizada, para conduta de saída de 400 mm de diâmetro exterior, para ventilação mecânica.
Unitário |  | Ud |  | Descrição | Rend. | Preço unitário | Importância
mt20cvc100h |  | Ud |  | Chapéu cónico contra a chuva de chapa galvanizada, para conduta de saída de 400 mm de diâmetro exterior e rede de protecção contra a entrada de folhas e pássaros. | 1 | 41012.66 | 41012.66
mo018 |  | h |  | Oficial de 1ª construção. | 0.251 | 354.33 | 88.94
mo103 |  | h |  | Operário especializado construção. | 0.125 | 225.81 | 28.23
|  | % |  | Meios auxiliares | 2 | 41129.83 | 822.6
|  | % |  | Custos indirectos | 3 | 41952.43 | 1258.57
Custo de manutenção decenal: 4.753,21Kz nos primeiros 10 anos. | [5 empty] | Total: | 43211