## Folha 1
ISS008 | Ud | Sifão em linha.
Sifão em linha de PVC, cor telha, de 125 mm de diâmetro.
Unitário |  | Ud | Descrição | Rend. | Preço unitário | Importância
mt11var120c |  | Ud | Sifão em linha de PVC, cor telha, visitável, com união macho/fêmea, de 125 mm de diâmetro. | 1 | 23757 | 23757
mo008 |  | h | Oficial de 1ª canalizador. | 0.576 | 630.15 | 362.97
|  | % | Custos directos complementares | 2 | 24120 | 482.4
Custo de manutenção decenal: 5.658,54Kz nos primeiros 10 anos. |  |  |  |  | Total: | 24602.3