## Folha 1
ISS008 | Ud | Sifão em linha.
Sifão em linha de PVC, cor telha, de 200 mm de diâmetro.
Unitário |  | Ud | Descrição | Rend. | Preço unitário | Importância
mt11var120g |  | Ud | Sifão em linha de PVC, cor telha, visitável, com união macho/fêmea, de 200 mm de diâmetro. | 1 | 55880.3 | 55880.3
mo008 |  | h | Oficial de 1ª canalizador. | 0.72 | 630.15 | 453.71
|  | % | Custos directos complementares | 2 | 56334 | 1126.68
Custo de manutenção decenal: 13.215,95Kz nos primeiros 10 anos. |  |  |  |  | Total: | 57460.6