## Folha 1
ISS008 | Ud |  | Sifão em linha.
Sifão em linha de PVC, cor cinzento, de 250 mm de diâmetro.
Unitário |  | Ud |  | Descrição | Rend. | Preço unitário | Importância
mt11var120j |  | Ud |  | Sifão em linha de PVC, cor cinzento, visitável, com união macho/fêmea, de 250 mm de diâmetro. | 1 | 95545.6 | 95545.6
mo008 |  | h |  | Oficial de 1ª canalizador. | 0.792 | 630.15 | 499.08
|  | % |  | Custos directos complementares | 2 | 96044.7 | 1920.89
Custo de manutenção decenal: 22.532,09Kz nos primeiros 10 anos. | [5 empty] | Total: | 97965.6