## Folha 1
ISV030 | m | Conduta de PVC.
Conduta de PVC, de 110 mm de diâmetro exterior, colocada em posição horizontal, para instalação de ventilação.
Unitário |  | Ud | Descrição | Rend. | Preço unitário | Importância
mt20cvp420c |  | Ud | Material auxiliar para montagem e fixação das condutas de PVC, de 110 mm de diâmetro exterior. | 1 | 23.23 | 23.23
mt20cvp020ce |  | m | Tubo liso de PVC, de 110 mm de diâmetro exterior, com extremo abocardado, segundo NP EN 1329-1, com o preço incrementado em 20% relativamente a acessórios e peças especiais. | 1 | 557.42 | 557.42
mt11var009 |  | l | Líquido de limpeza para colagem com adesivo de tubos e acessórios de PVC. | 0.04 | 1638.33 | 65.53
mt11var010 |  | l | Cola para tubos e acessórios de PVC. | 0.02 | 3461.36 | 69.23
mo009 |  | h | Oficial de 1ª montador. | 0.138 | 365.86 | 50.49
mo075 |  | h | Ajudante de montador. | 0.069 | 233.67 | 16.12
|  | % | Meios auxiliares | 2 | 782.02 | 15.64
|  | % | Custos indirectos | 3 | 797.66 | 23.93
Custo de manutenção decenal: 115,02Kz nos primeiros 10 anos. |  |  |  |  | Total: | 821.59