## Folha 1
ITE010 | Ud |  |  | Escada mecânica.
Escada mecânica eléctrica, para interior, de 30° de inclinação, para vencer uma altura de 3 m, com uma largura útil de 0,8 m, balaustrada de 1,0 m e 0,5 m/s de velocidade.
Unitário |  | Ud | Descrição |  | Rend. | Preço unitário | Importância
mt39emc010c |  | Ud | Escada mecânica eléctrica, para interior, de 30° de inclinação, para vencer uma altura de 3 m, com uma largura útil de 0,8 m, balaustrada de 1,0 m e 0,5 m/s de velocidade. Segundo EN 115-1. |  | 1 | 20097560.74 | 20097560.74
mt39www020 |  | Ud | Material auxiliar para instalações de transporte. |  | 1.5 | 1680.22 | 2520.33
mo015 |  | h | Oficial de 1ª instalador de aparelhos elevatórios. |  | 71.088 | 380.18 | 27026.24
mo083 |  | h | Ajudante de instalador de aparelhos elevatórios. |  | 71.088 | 241.47 | 17165.62
|  | % | Meios auxiliares |  | 2 | 20144272.93 | 402885.46
|  | % | Custos indirectos |  | 3 | 20547158.39 | 616414.75
Custo de manutenção decenal: 13.544.686,81Kz nos primeiros 10 anos. | [5 empty] | Total: | 21163573.14