## Folha 1
ITE010 | Ud |  |  | Escada mecânica.
Escada mecânica eléctrica, para interior, de 30° de inclinação, para vencer uma altura de 3 m, com uma largura útil de 1,1 m, balaustrada de 1,0 m e 0,5 m/s de velocidade.
Unitário |  | Ud | Descrição |  | Rend. | Preço unitário | Importância
mt39emc010d |  | Ud | Escada mecânica eléctrica, para interior, de 30° de inclinação, para vencer uma altura de 3 m, com uma largura útil de 1,1 m, balaustrada de 1,0 m e 0,5 m/s de velocidade. Segundo EN 115-1. |  | 1 | 23377161.2 | 23377161.2
mt39www020 |  | Ud | Material auxiliar para instalações de transporte. |  | 1.5 | 1680.22 | 2520.33
mo015 |  | h | Oficial de 1ª instalador de aparelhos elevatórios. |  | 71.088 | 380.18 | 27026.24
mo083 |  | h | Ajudante de instalador de aparelhos elevatórios. |  | 71.088 | 241.47 | 17165.62
|  | % | Meios auxiliares |  | 2 | 23423873.39 | 468477.47
|  | % | Custos indirectos |  | 3 | 23892350.86 | 716770.53
Custo de manutenção decenal: 15.749.837,69Kz nos primeiros 10 anos. | [5 empty] | Total: | 24609121.39