## Folha 1
ITE010 | Ud |  | Escada mecânica.
Escada mecânica eléctrica, para interior, de 30° de inclinação, para vencer uma altura de 4 m, com uma largura útil de 1,1 m, balaustrada de 1,0 m e 0,5 m/s de velocidade.
Unitário | Ud | Descrição |  | Rend. | Preço unitário | Importância
mt39emc010f | Ud | Escada mecânica eléctrica, para interior, de 30° de inclinação, para vencer uma altura de 4 m, com uma largura útil de 1,1 m, balaustrada de 1,0 m e 0,5 m/s de velocidade. Segundo EN 115-1. |  | 1 | 25316450.38 | 25316450.38
mt39www020 | Ud | Material auxiliar para instalações de transporte. |  | 2 | 1680.22 | 3360.44
mo015 | h | Oficial de 1ª instalador de aparelhos elevatórios. |  | 72.455 | 380.18 | 27545.94
mo083 | h | Ajudante de instalador de aparelhos elevatórios. |  | 72.455 | 241.47 | 17495.71
| % | Meios auxiliares |  | 2 | 25364852.47 | 507297.05
| % | Custos indirectos |  | 3 | 25872149.52 | 776164.49
Custo de manutenção decenal: 17.054.920,97Kz nos primeiros 10 anos. |  |  |  |  | Total: | 26648314.01