## Folha 1
ITE010 | Ud |  | Escada mecânica.
Escada mecânica eléctrica, para interior, de 35° de inclinação, para vencer uma altura de 2 m, com uma largura útil de 0,8 m, balaustrada de 1,0 m e 0,5 m/s de velocidade.
Unitário | Ud | Descrição |  | Rend. | Preço unitário | Importância
mt39emc010i | Ud | Escada mecânica eléctrica, para interior, de 35° de inclinação, para vencer uma altura de 2 m, com uma largura útil de 0,8 m, balaustrada de 1,0 m e 0,5 m/s de velocidade. Segundo EN 115-1. |  | 1 | 17953436.82 | 17953436.82
mt39www020 | Ud | Material auxiliar para instalações de transporte. |  | 1 | 1680.22 | 1680.22
mo015 | h | Oficial de 1ª instalador de aparelhos elevatórios. |  | 69.721 | 380.18 | 26506.53
mo083 | h | Ajudante de instalador de aparelhos elevatórios. |  | 69.721 | 241.47 | 16835.53
| % | Meios auxiliares |  | 2 | 17998459.1 | 359969.18
| % | Custos indirectos |  | 3 | 18358428.28 | 550752.85
Custo de manutenção decenal: 12.101.875,92Kz nos primeiros 10 anos. |  |  |  |  | Total: | 18909181.13