## Folha 1
ITE010 | Ud |  | Escada mecânica.
Escada mecânica eléctrica, para interior, de 35° de inclinação, para vencer uma altura de 3 m, com uma largura útil de 1,1 m, balaustrada de 1,0 m e 0,5 m/s de velocidade.
Unitário | Ud | Descrição |  | Rend. | Preço unitário | Importância
mt39emc010l | Ud | Escada mecânica eléctrica, para interior, de 35° de inclinação, para vencer uma altura de 3 m, com uma largura útil de 1,1 m, balaustrada de 1,0 m e 0,5 m/s de velocidade. Segundo EN 115-1. |  | 1 | 22722438.31 | 22722438.31
mt39www020 | Ud | Material auxiliar para instalações de transporte. |  | 1.5 | 1680.22 | 2520.33
mo015 | h | Oficial de 1ª instalador de aparelhos elevatórios. |  | 71.088 | 380.18 | 27026.24
mo083 | h | Ajudante de instalador de aparelhos elevatórios. |  | 71.088 | 241.47 | 17165.62
| % | Meios auxiliares |  | 2 | 22769150.5 | 455383.01
| % | Custos indirectos |  | 3 | 23224533.51 | 696736.01
Custo de manutenção decenal: 15.309.612,49Kz nos primeiros 10 anos. |  |  |  |  | Total: | 23921269.52