## Folha 1
ITE010 | Ud |  |  | Escada mecânica.
Escada mecânica eléctrica, para interior, de 35° de inclinação, para vencer uma altura de 4 m, com uma largura útil de 1,1 m, balaustrada de 1,0 m e 0,5 m/s de velocidade.
Unitário |  | Ud | Descrição |  | Rend. | Preço unitário | Importância
mt39emc010n |  | Ud | Escada mecânica eléctrica, para interior, de 35° de inclinação, para vencer uma altura de 4 m, com uma largura útil de 1,1 m, balaustrada de 1,0 m e 0,5 m/s de velocidade. Segundo EN 115-1. |  | 1 | 22555764.57 | 22555764.57
mt39www020 |  | Ud | Material auxiliar para instalações de transporte. |  | 2 | 1680.22 | 3360.44
mo015 |  | h | Oficial de 1ª instalador de aparelhos elevatórios. |  | 72.455 | 380.18 | 27545.94
mo083 |  | h | Ajudante de instalador de aparelhos elevatórios. |  | 72.455 | 241.47 | 17495.71
|  | % | Meios auxiliares |  | 2 | 22604166.66 | 452083.33
|  | % | Custos indirectos |  | 3 | 23056249.99 | 691687.5
Custo de manutenção decenal: 15.198.679,99Kz nos primeiros 10 anos. | [5 empty] | Total: | 23747937.49